## 施設の情報・防食仕様・維持管理の記録表
施設の情報・防食仕様・維持管理の記録表
港 名
施設名称
場 所
建設時期 |  | 西暦 年 月 ～ 年 月（竣工） 経過年数： 年
供用開始年月 |  | 西暦 年 月
設計供用期間 |  | 年
構造形式 |  |  |  | 計画水深： m |  | 延長距離： m
設計図書 |  | 平面図 ： 有 ・ 無 |  |  | 正面図： 有 ・ 無
|  | 縦断面構造図： 有 ・ 無 |  |  | 計算書： 有 ・ 無
鋼材の種類・形状
鋼材の初期肉厚
潮 位 |  | H.W.L. ： m |  |  | M.S.L. ： m
|  | M.L.W.L.： m |  |  | L.W.L. ： m
防食工 | 被覆防食 （ペトロラタム被覆） | 無防食期間 |  | 西暦 年～ 年（ 年）
|  | 施工年月 |  | 西暦 年 月
|  | 仕様 | 防食材
保護カバー
|  |  | 防食範囲 | m ～ m
|  |  | 防食面積 | m2
|  | 耐用年数 |  | 年
| 電気防食 （流電陽極方式） | 無防食期間 |  | 西暦 年～ 年（ 年）
|  | 施工年月 |  | 西暦 年 月
|  | 仕様 | 陽極 | 材質：
初期発生電流： A/個
製品質量： kg/個
|  |  | 防食範囲 | m以深
|  |  | 防食面積 | m2
|  | 防食電流密度 |  | 海水中： mA/m2，石積中： mA/m2 海土中： mA/m2
|  | 陽極個数 |  | 個
|  | 耐用年数 |  | 年
維持管理 記録 | 過去の点検調査 | 西暦 年 月 |  | 資料名
| 過去の補修対策 | 西暦 年 月 |  | 資料名
特記事項

## 点検診断の記録表
点検診断の記録表
港 名 |  |  |  |  | 点検者 ： |  | 初回
地 区 |  |  |  |  | 点検日 ：西暦 年 月 日 |  | 日常点検
施設番号 |  |  |  |  | 天候 ： ℃ |  | 一般 定期・臨時
施設名 |  |  |  |  | 実施単位： |  | 詳細 定期・臨時
臨時点検の実施理由・目的
点検診断項目の 分類 | 点検診断項目 |  |  | 点検方法 | 判定基準 |  |  | 変状の有無
[8 empty] | 有 | 無
Ⅰ類 | 鋼部材 ・ 鋼矢板 ・ 鋼管杭 | 鋼材の腐食，亀裂，損傷 |  | 目視・潜水調査 ・開孔の有無 ・表面の傷の状況 | a | □腐食による開孔や変形，その他著 しい損傷がある．
[5 empty] | b | －
[5 empty] | c | －
[5 empty] | d | □腐食による開孔や変形はない．
Ⅱ類 |  | 被覆防食工 | ﾍﾟﾄﾛﾗﾀﾑ被覆 | 目視・潜水調査 ・保護カバー ・ボルト，ナット | a | □保護カバーが脱落し，ペトロラタ ム系防食材が露出又は脱落し，鋼 材表面に錆が出ている．
[5 empty] | b | □保護カバーや当て板に亀裂がある． □ボルト，ナットに腐食が認められる．
[5 empty] | c | □保護カバーが変色または白亜化し ている． □保護カバーの表面に微細なクラッ クが見られる． □ボルト，ナット等にゆるみがある． □端部シールの部分的剥離が見られ る．
[5 empty] | d | □変状なし．
|  | 電気防食工 |  | 電位測定 ・海水塩化銀-800mV | a | □防食管理電位が維持されていない．
[5 empty] | b | －
[5 empty] | c | －
[5 empty] | d | □防食管理電位が維持されている．
特記事項 ・変状の状態 ・変状「有」の場合の対応等
点検診断データ保存場所
（写真や撮影位置を添付）

## 電位測定の記録表
電位測定の記録表
港 名
施設名
構造形式
鋼材の種類・形状
潮 位 |  |  | H.W.L. ： m |  |  |  |  | M.S.L. ： m
|  |  | M.L.W.L.： m |  |  |  |  | L.W.L. ： m
防食工 | 被覆防食 |  | 有・無 | 施工年月：西暦 年 月 |  |  |  | 防食範囲： m～ m
|  |  |  | 種類： |  |  |  | 耐用年数： 年
| 電気防食 |  | 有・無 | 施工年月：西暦 年 月 |  |  |  | 防食範囲： m以深
| 流電・外電 |  |  | 陽極： |  |  |  | 耐用年数： 年,初期発生電流： A/個
調査年月日 |  |  | 西暦 年 月 日
測定者
天 候
調査時の潮位 |  |  | m
使用計測器
基準電極
（ここに測定点位置図等を添付）
コンクリート天端レベル： m
測定深度 （m） |  | 電位測定結果 （mV vs.Ag/AgCl[sw]）
|  | ① | ② | ③ | ④ | ⑤ | ⑥ |  | ⑦ | ⑧ | ⑨ | ⑩
記事 |  | 管理値 | 最貴値 | 最卑値 | 平 均 | 考 察

## 陽極消耗量調査の記録表
陽極消耗量調査の記録表
港 名
施設名
構造形式
鋼材の種類・形状
潮 位 |  |  | H.W.L. ： m |  |  |  |  | M.S.L. ： m
|  |  | M.L.W.L.： m |  |  |  |  | L.W.L. ： m
防食工 | 被覆防食 |  | 有・無 | 施工年月：西暦 年 月 |  |  |  | 防食範囲： m～ m
|  |  |  | 種類： |  |  |  | 耐用年数： 年
| 電気防食 |  | 有・無 | 施工年月：西暦 年 月 |  |  |  | 防食範囲： m以深
|  |  |  | 陽極： |  |  |  | 耐用年数： 年,初期発生電流： A/個
調査年月日 |  |  | 西暦 年 月 日
測定者
天 候
調査時の潮位
使用計測器
（ここに調査対象位置図等を添付）
陽極No. |  | 取付深度 (m) | 初期質量 (kg) | 測定残存 質量 (kg) | 残存正味 質量 (kg) | 消耗量 (kg) | 年間 消耗量 (kg･y) |  | 消耗 電気量 (A･y) | 年間平均 発生電流 (A) | 推定 残寿命 (y) | 推定 総寿命 (y)
平均値
考 察

## 環境調査の記録表
環境調査の記録表
港 名
施設名
構造形式
鋼材の種類・形状
潮 位 |  |  | H.W.L. ： m | [5 empty] | M.S.L. ： m
|  |  | M.L.W.L.： m | [5 empty] | L.W.L. ： m
防食工 | 被覆防食 |  | 有・無 | 施工年月：西暦 年 月 |  |  |  |  | 防食範囲： m～ m
|  |  |  | 種類： |  |  |  |  | 耐用年数： 年
| 電気防食 |  | 有・無 | 施工年月：西暦 年 月 |  |  |  |  | 防食範囲： m以深
| 流電・外電 |  |  | 陽極： |  |  |  |  | 耐用年数： 年，初期発生電流： A/個
調査年月日 |  |  | 西暦 年 月 日
測定者
天 候
調査時の潮位
海水および底土採水 |  |  |  | 水温 (℃) | pH | 抵抗率 (Ω･cm) | 塩化物 イオン (ppm) | 溶存酸素 DO (ppm) | 酸化還元電位 (mV) | COD (ppm) | NH4+ (ppm) | S2- (ppm) | 硫酸塩還元菌体数 (ml/湿泥) | 備考
年月日 | 時刻 | 潮位 (cm) | 採水 深度
：
：
：
：
：
：
：
：
：
：
：
清浄海水 |  |  |  |  | 7.5～8.5 | 23～25 | 18,000～ 20,000 | 6～10 |  | ＜15 | 極微量 | 0

## 肉厚測定（鋼管杭）の記録表
肉厚測定（鋼管杭）の記録表
港 名 | [7 empty] | 測定点
施設名
構造形式
鋼材の種類・形状
鋼材施工年月 |  |  | 西暦 年 月
潮 位 |  |  | H.W.L. ： m |  |  |  |  | M.S.L. ： m
|  |  | M.L.W.L.： m |  |  |  |  | L.W.L. ： m
防食工 | 被覆防食 |  | 有・無 | 施工年月：西暦 年 月 |  |  |  | 防食範囲： m～ m
|  |  |  | 種類： |  |  |  | 耐用年数： 年
| 電気防食 |  | 有・無 | 施工年月：西暦 年 月 |  |  |  | 防食範囲： m以深
| 流電・外電 |  |  | 陽極： |  |  |  | 耐用年数： 年
経過年数： 年 ヵ月 |  |  |  | 無防食期間： 年 ヵ月 |  |  |  |  | 防食期間： 年 ヵ月
測定年月日：西暦 年 月 日 |  |  |  | 天候： |  |  |  |  | 測定者：
使用計測器
調査地点 杭No. | 測定深度 (m) | 測定点 | 探触子点 | 初期肉厚 (mm) | 測定肉厚 (mm) |  |  |  |  | 腐食肉厚 (mm) | 腐食速度 (mm/y)
[5 empty] | 1回目 | 2回目 | 3回目 |  | 平均 |  | 無防食 | 防食
|  | 1 | ①
②
③
④
⑤
平均
|  | 2 | ①
②
③
④
⑤
平均
|  | 3 | ①
②
③
④
⑤
平均
|  | 4 | ①
②
③
④
⑤
平均

## 孔食測定の記録表
孔食測定の記録表
孔 食 測 定 記 録 表
工事件名 ：
港 名 ：
| 施設名 ： |  |  |  |  | 測定年月日：西暦 年 月 日
| 構造形式 ： |  |  |  |  | 対象鋼材 ：
| 経過年数 ： 年 |  |  |  |  | （ここに測定位置図等を添付）
無防食期間 ： 年
電防期間 ： 年
被覆工法の有無： 有 ・ 無
（ 工法）
測定位置 ：
測定深度 (m) |  | 初期肉厚 (カタログ) (mm) | 肉厚測定値 (平均値) (mm) | 測定番号 (大きい順5点選定) | ① | ② | ③ | ④ | ⑤ | 平均
縦寸法 (mm)
横寸法 (mm)
深さ寸法 (mm)
欠損断面積 (mm2)
5点の深さ寸法内より，計測最大孔食深さは（No. ）（ mm）
実最大孔食深さ（ mm）＝ ［（初期肉厚 mm）－（肉厚平均値 mm）］＋（計測最大孔食深さ mm）
実最大孔食深さの腐食速度＝（ mm/y）
測定深度 (m) |  | 初期肉厚 (カタログ) (mm) | 肉厚測定値 (平均値) (mm) | 測定番号 (大きい順5点選定) | ① | ② | ③ | ④ | ⑤ | 平均
縦寸法 (mm)
横寸法 (mm)
深さ寸法 (mm)
欠損断面積 (mm2)
5点の深さ寸法内より，計測最大孔食深さは（No. ）（ mm）
実最大孔食深さ（ mm）＝ ［（初期肉厚 mm）－（肉厚平均値 mm）］＋（計測最大孔食深さ mm）
実最大孔食深さの腐食速度＝（ mm/y）
測定深度 (m) |  | 初期肉厚 (カタログ) (mm) | 肉厚測定値 (平均値) (mm) | 測定番号 (大きい順5点選定) | ① | ② | ③ | ④ | ⑤ | 平均
縦寸法 (mm)
横寸法 (mm)
深さ寸法 (mm)
欠損断面積 (mm2)
5点の深さ寸法内より，計測最大孔食深さは（No. ）（ mm）
実最大孔食深さ（ mm）＝ ［（初期肉厚 mm）－（肉厚平均値 mm）］＋（計測最大孔食深さ mm）
実最大孔食深さの腐食速度＝（ mm/y）